## 封面
RV1126B_ Power_Consumption_Test_Report
Revision: V10
Date: 2025/05/27
Status: Official
Rockchip Confidential

## 声明
保密提示： 本文档及其附件可能含有机密信息，来自福州瑞芯微电子股份有限公司，仅发送给指定接收者。若非该特定接收人，请勿复制、 使用或披露本文档的任何内容。若误收本文档，请从系统中永久性删除本文档，并以回复邮件或其他方式即刻告知发件人。福州瑞芯微电子股份有限公司拥有本文档信息的著作权及解释权，禁止任何未经授权许可的侵权行为。 IMPORTANT NOTICE: This document is from Fuzhou Rockchip Electronics Co., Ltd. .The contents of this document and any attachments may contain information that is privileged, confidential and/or exempt from disclosure under applicable law and relevant NDA. If you are not the intended recipient, you are hereby notified that any disclosure, copying, distribution, or use of the information is STRICTLY PROHIBITED. Please immediately contact the sender as soon as possible and destroy the material in its entirety in any format. Thank you.

## 历史版本
Revision History
Revision | Description | Editor | Revision Date
V1.0 | First Release | LinXu | 2025-05-27

## RV1126B EVB2场景功耗
RV1126B功耗数据 注意: 以下数据为内部研发板上的测试数据，仅供设计参考，不代表芯片的最终能力。功耗与产品实际应用场景强相关，如需深度优化，可与技术支持人员进一步探讨。测试数据中有些电源因与外设合并供电，不好拆分，仅做估算。 此板为开发板，非产品形态，外设较多，电源较复杂，所以有些电源无法完全关闭，产品形态下可进一步优化。
测试固件 | 固件配置： 1、Logic：0.85V 2、ARM：定频 1.008GHz 3、DDR: 1332MHz 4、ISP： 400MHz；AIISP:720MHz 5、VEPU：550MHz 6、NPU: 800MHz 7、码流规格： -主码流：3840x2160@30fps H.265 -子码流：1280*720 @30fps H.265 8、外设、usb dts 关闭。
测试硬件 | RK_EVB2_RV1126B_LP4XD200P132SD6_V10_20250208+IMX415+DCDC转接板；EVB硬件不含PA，不含eMMC，不含WIFI模组。
测试芯片 | RV1126B
测试日期 | 2025-04-25
测试人员 | 林泽宙
测试环境 | 使用EVB2，连接IMX415摄像头模组，使用12V DC供电； 环境温度: 室温22℃ 散热情况：裸板，无散热片； 测试方法：镜头对办公室天花板；开发板工作稳定后，运行3分钟记录平均功耗。
项目 | 功耗汇总 | VCC3V3_PMU |  | VDD1_1V8_DDR 颗粒功耗 |  | VDD2_1V1_DDR 控制器+颗粒功耗 |  | VDDQ_0V6_LP4X 控制器+颗粒功耗 |  | VDD_LOGIC |  | VDD_CPU |  | VDD_NPU |  | VDD_0V9 |  | VCC_1V8 |  | VCC_3V3 |  | VCCIO2_SD |  | Sensor |  | 备注
RV1126B | 最小系统 功耗 （W) | Voltage (V) | AVG I (mA) | Voltage (V) | AVG I (mA) | Voltage (V) | AVG I (mA) | Voltage (V) | AVG I (mA) | Voltage (V) | AVG I (mA) | Voltage (V) | AVG I (mA) | Voltage (V) | AVG I (mA) | Voltage (V) | AVG I (mA) | Voltage (V) | AVG I (mA) | Voltage (V) | AVG I (mA) | Voltage (V) | AVG I (mA) | Voltage (V) | AVG I (mA)
静态桌面 | 0.15626 | 3.338 | 8.272 | 1.82 | 0.242 | 1.147 | 4.516 | 0.63 | 0.052 | 0.845 | 67.43 | 0.854 | 21.26 | 0.897 | 4.566 | 0.846 | 7.318 | 1.803 | 18.69 | 3.268 | 1.155 | 3.385 | 0.029 | 4.943 | 0.153
|  | 27.61mW |  | 0.44mW |  | 5.18mW |  | 0.03mW |  | 56.98mW |  | 18.16mW |  | 4.1mW |  | 6.19mW |  | 33.7mW |  | 3.77mW |  | 0.1mW |  | 0.76mW
VI+VENC 4K@30fps | 1.1102 | 3.34 | 8.442 | 1.816 | 4.829 | 1.146 | 162.4 | 0.624 | 27.31 | 0.85 | 906.9 | 0.852 | 43.88 | 0.896 | 6.671 | 0.869 | 9.483 | 1.803 | 24.1 | 3.269 | 1.244 | 3.385 | 0.03 | 4.861 | 157
|  | 28.2mW |  | 8.77mW |  | 186.11mW |  | 17.04mW |  | 770.87mW |  | 37.39mW |  | 5.98mW |  | 8.24mW |  | 43.45mW |  | 4.07mW |  | 0.1mW |  | 763.18mW
1.测试默认关闭AIISP模块，打开功耗增加554mW 2.测试默认关闭HDR2功能，打开功耗增加35mW 3.测试默认关闭ACodec模块，打开2mic录音功耗增加6mW 4.测试默认关闭NPU模块，运行10fps功耗增加175mW 5.测试默认关闭ETH PHY模块，打开ETH推流增加110mW 6.测试默认关闭VOP模块，打开增加120mW 注意：最小系统功耗是SOC端的功耗数据：包括 SOC+LP4X颗粒+Nor；在实际应用中考虑到电源效率，系统总功耗会有所不同。

## SOC极限功耗参考
RV1126B核心模块运行不同频率功耗参考 注意：此数据仅适用于开发评估，以下频点的实验测试不表征实际芯片可长期稳定运行，客户以实际获取的芯片的实际规格为准。
RV1126B CPU |  |  |  |  | RV1126B NPU
测试场景：RV1126B EVB2，运行while 1 |  |  |  |  | 测试场景：RV1126B EVB2，运行vgg16_max_pool
频率 （MHz） | CPU双核满负载 |  | CPU四核满负载 |  | 频率 （MHz） | NPU满负载
| 平均电压 （mV) | 平均电流 (mA) | 平均电压 （mV) | 平均电流 (mA) |  | 平均电压 （mV) | 平均电流 (mA)
594 |  |  |  |  | 396
816 |  |  |  |  | 700
1008 |  |  |  |  | 800
1200 |  |  |  |  | 900
1296 |  |  |  |  | 950
1416
1512
1608
RV1126B核心模块极限电流参考 注意：此数据用于核心电源设计选型，及散热设计评估。电源及散热需考虑好余量，更详细的数据可参考硬件设计指南。
核心模块 极限电流 | 电源网络 | 电压 （V） | 峰值电流 （A） | 峰值功率 (W) | BUCK 选型建议
| VDD_CPU | 1.1 | 1.6 | 1.76 | >=2A
| VDD_NPU | 1 | 2.75 | 2.75 | >=3A
| VDD_LOGIC | 0.9 | 1.7 | 1.53 | >=2A

## 芯片热特性
散热设计建议：
1、散热设计一般按平均功耗考虑，不考虑极短时间（ms级）内的峰值功率
2、RV1126B芯片极限Thermal Design Power(TPD)热功率按6W考虑（需构造特殊场景，不考虑实际调用时的带宽冲突）；建议结构空间及成本合适的情况下，可按6W TPD进行足量的散热设计。
3、有限制的产品，客户可按实际应用环境及场景考虑散热设计，如常电类产品按>=4W考虑，电池类产品按>=3W考虑，具体看客户取舍。
4、标准的SDK软件带热管理策略，温度较高时会做降频降压处理，以保证芯片结温不超过承受极限。所以如果散热较差，会影响产品性能。